## NTQ029-201
# | MRP | Component Description | Manufacturer | Manuf reference | Qty | Mesure unit | Number of ref | REF DES | Comment | Fab. ROHS | Fabricant ROHS | Option | Réf. Frs/Clt | Subst. Défaut
1 | 602-291 | Câble pré-assemblé / Ethernet CAT7; blindé; plat; flexible; 300~350mm; Jaune citron; | Powersync Electronic Technology (ShangHai) Co. Ltd. | CAT7-GFIMG034 | 1 | Pièce | 1 |  |  | Oui | Oui |  |  | Oui
9 | 720-842-P1-A | Facebook / Boîtier moulé à l'épreuve de l'eau, pour OC-2G, blanc; 9.5x7.5x3.5po int. |  |  | 1 | Pièce | 1 |  |  | Oui | Oui |  |  | Oui
2 | 602-259 | Câble pré-assemblé / Coaxial (OD=1.32mm), SMA fem. montage sur panneau à UMC fem. Angle Droit; IP67; 185mm; Gris~GPS | Zargo Technologies | 160701-06 | 1 | Pièce | 1 |  | GPS | Oui | Oui |  |  | Oui
3 | 602-193 | Câble pré-assemblé / Coaxial (RG178), type-N fem. montage sur panneau à SMA male Angle Droit; ; 75mm; Beige | Zargo Technologies | 130610-07 | 1 | Pièce | 1 |  |  | Oui | Oui |  |  | Oui
4 | 610-150-E | Câblage sur mesure / 3x 22AWG 250mm MTA-100 / 2x 18AWG 180mm MTA-156 / circulaire 5 pos métal; Litecell 1.5 - 24V; ;~Alim. | Nutaq | NTQ004-901 Rev 7.0 | 1 | Pièce | 1 |  | Alim. | Oui | Oui |  |  | Oui
5 | 610-145-A | Câblage sur mesure / LED version courte avec fils et connecteur MTA-100; Litecell 1.5 - LED externe; 150mm; R/N/V~LED | Nutaq | NTQ004-906 Rev 1.0 | 1 | Pièce | 1 |  | LED | Oui | Oui |  |  | Oui
- | 610-118-A | Câblage sur mesure / LED avec fils avec conn. MTA-100; CompactRAN - LED externe; 200mm; R/N | Nutaq | LYR220-910 Rev 1.0 | 1 | Pièce | - | - |  | Oui | Oui | - |  | Non
6 | 430-A361 | Connecteur / Adaptateur / RJ45 F/F, métalique, montage sur panneau; Droit; ; IP67; ;~Ethernet | Zargo Technologies | Z3353D | 1 | Pièce | 1 |  | Ethernet | Oui | Oui |  |  | Oui
7 | 540-628 | Équilibreur de pression IP68 M12x1.5, écoulement d'air=4000ml/min, clef=16mm, L=15.55mm, gris~Vent | W.L. Gore & Associates, Inc. | PMF100586 | 1 | Pièce | 1 |  | Vent | Oui | Oui |  |  | Oui
- | 540-483 | Équilibreur de pression IP68 M12x1.5, écoulement d'air=2000ml/min, clef=16mm, L=15.55mm, gris | W.L. Gore & Associates, Inc. | PMF100520 | 1 | Pièce | - | - |  | Oui | Oui | - |  | Non
8 | 540-486 | Nut / Nylon / M12x1.5, E=5mm, gris~Vent | W.L. Gore & Associates, Inc.~W.L. Gore & Associates, Inc. | M10510-009~M10510-009 | 1 | Pièce | 1 |  | Vent | Oui | Oui~Non |  |  | Oui

## NTQ029-501
# | MRP | Component Description | Manufacturer | Manuf reference | Qty | Mesure unit | Number of ref | REF DES | Comment | Fab. ROHS | Fabricant ROHS | Option | Réf. Frs/Clt | Subst. Défaut
1 | 602-158 | Câble pré-assemblé / Coaxial SMA Male a UMC Angle Droit 200mm~Temporary length | Tyco | 2032439-1 | 2 | Pièce | 2 |  | Temporary length | Oui | Oui |  |  | Oui
2 | 206-229-IND | Filtre / Passe bande / Duplexeur, MCX; ; 880 à 915MHz, 925 à 960MHz; ; Rejet=40dB, 30W; -40 à 85degC; 136x126x52mm | RFMORECOM | RWC897.5_942.5D35M14 Rev. 00 | 1 | Pièce | 1 |  |  | Oui | Oui | 900 |  | Oui
3 | 540-568 | Screw / SS / 4-40 x 1/4, Phi, Pan, Acier inoxydabe, bloqueur de filets~39x OC-2G Shield~4x Duplexer fixation |  | 1172478 | 43 | Pièce | 43 |  | 39x OC-2G Shield~4x Duplexer fixation | Oui | Oui |  |  | Oui
4 | 540-573 | Screw / SS / M4 x 0.7 x 8mm, Phi, Pan, Acier inoxydabe, bloqueur de filets |  |  | 6 | Pièce | 6 |  |  | Oui | Oui |  |  | Oui
5 | 540-662 | Standoff / M4 x 0.7 x 8 mm; Hex AF=6mm; Alu; M/F | McMASTER | 98952A017 | 4 | Pièce | 4 |  |  | Oui | Oui |  |  | Oui
6 | 770-015 | Heat-Sink / Thermal PAD / Thermal Pad - GAP PAD series 1500 - épaisseur=0.020po | Bergquist | 0.020 GP 1500 4x4po | 3 | Po carré | 3 |  |  | Oui | Oui |  |  | Oui
7 | 720-849-A | Facebook / Dissipateur de chaleur pour OC-2G, en aluminium | Nutaq | 720-849-A | 1 | Pièce | 1 |  |  | Oui | Oui |  |  | Oui
8 | 720-851-A | Facebook / Plaque de support du duplexeur pour OC-2G, en aluminium | Nutaq | 720-851-A | 1 | Pièce | 1 |  |  | Non | Non |  |  | Oui
9 | 720-852-A | OC-2G / Joint d'étanchéité EMI pour OC-2G; S1660 (Ni/C); Carré; L=36.62po; D=0.118po; | 3Gmetalworx | WS-1714-01-ST1660 | 1 | Pièce | 1 |  |  | Oui | Oui |  |  | Oui
10 | PRD-853-302A1 | Facebook - OC-2G - 900MHz testé (NTQ029-302A Rev 1.x) | Nutaq Production | NTQ029-3xxA Rev 1.a | 1 | Produit | 1 |  |  | Oui | Oui | 900 |  | Oui
11 | PRD-853-201R1 | OC-2G - Assemblage du boîtier avec connecteurs (NTQ029-201 1.x) | Nutaq Production | NTQ029-201 Rev 1.0 | 1 | Assemblage | 1 |  |  | Oui | Oui |  |  | Oui