## Assembly_BoM
Item | Quantity | Qty 100 | Reference | Part Number | Description | Manufacturer
1 | 2 | 200 | C1,C8 | C1005X6S1C105K050BC | CAP CER 1UF 16V X6S 0402 | TDK Corporation
2 | 9 | 900 | C2,C3,C4,C5,C7,C9,C10,C11,C1879 | 04023C104KAT2A | CAP CER 0.1UF 25V 10% X7R 0402 | AVX Corporation
3 | 14 | 1400 | D8,D17,D18,D19,D20,D21,D22,D23,D24,D25,D26,D27,D28,D31 | SMTL4-SBC | LED GREEN/RED CLEAR 4PLCC SMD | Bivar Inc.
4 | 1 | 100 | J1 | 740990005 | CONN HEADER .100 VERT 5POS SMD | Molex, LLC
5 | 9 | 900 | R4,R5,R25,R43,R45,R10237,R10239,R10240,R10241 | RC0402JR-0710KL | RES SMD 10K OHM 5% 1/16W 0402 | Yageo
6 | 28 | 2800 | R13,R27,R28,R29,R30,R31,R32,R33,R34,R41,R76,R77,R78,R79,R80,R81,R82,R83,R84,R85,R86,R87,R88,R89,R90,R91,R92,R93 | CRCW0603100RFKEAHP | RES SMD 100 OHM 1% 1/4W 0603 | Vishay Dale
7 | 2 | 200 | R10339,R10340 | ERJ-2GE0R00X | RES 0.0 OHM 1/10W JUMP 0402 SMD | Panasonic Electronic Components
8 | 2 | 200 | U1,U2 | SX1509BIULTRT | IC GPIO EXPANDER I2C 16CH 28QFN | Semtech Corporation
9 | 1 | 100 | U212 | SE98ATP,547 | IC TEMP SENSOR DDR 8-HWSON | NXP Semiconductors

## Change Log
From | v2.0
To | v2.1
S.No. | Ref Des | Description | Part Number | Manufacturer
1 | D8,D17,D18,D19,D20,D21,D22,D23,D24,D25,D26,D27,D28,D31 | LED GREEN/RED CLEAR 4PLCC SMD | SMTL4-SBC | Bivar Inc.
From | v2.1
To | v2.2
S.No. | Ref Des | Description | Part Number | Manufacturer
1 | R13,R27,R28,R29,R30,R31,R32,R33,R34,R41,R76,R77,R78,R79,R80,R81,R82,R83,R84,R85,R86,R87,R88,R89,R90,R91,R92,R93 | RES SMD 100 OHM 1% 1/4W 0603 | CRCW0603100RFKEAHP | Vishay Dale

## No Mount
Item | Quantity | Reference | Part Number | Description | Manufacturer | No_Mount
1 | 5 | R2,R3,R42,R44,R10341 | RC0402JR-0710KL | RES SMD 10K OHM 5% 1/16W 0402 | Yageo | NM